## PPTO
UNIVERSIDAD LIBRE SECCIONAL BARRANQUILLA
LICITACIÓN PUBLICA N° 5
PROPUESTA ECONÓMICA
CAMBIO DE ESTRUCTURA Y LÁMINAS EN FACHAS FRONTAL, INTERNA Y TRASERA EDIFICIO NUEVO SEDE CENTRO
Razón Social:
NIT:
Contacto con oferente:
Direccion de correspondencia:
Ciudad:
Teléfono (indicativo) /Celular:
Correo electrónico:
ÍTEM | DESCRIPCIÓN | UND. | CANT. | VALOR UNI. | VALOR TOTAL.
PRELIMINARES
1 | Desmonte de cubierta de Teja Roja 11.8x0.94m 2mm UPVC con tornilleria autoperforante 3x12 galvanizada y capelotes. | m2 | 247 |  | 0
2 | Desmonte de estructura metalica en tuberia redonda de acero al carbon de la Fachada Posterior Incluye picado de concreto en los extremos donde se encuentra empotrada la estructura metalica. Cercha principal en celosía doble en tuberia redonda de acero al carbon Long: 16.50 m - Cant: 1 Cercha secundarias en celosía doble en tuberia redonda de acero al carbon Long: 4.00 m - Cant: 3 Correas en perfil en "C" 160 x 60 x 3 MM Long: 45 ml aprox - Cant: 1 Flanches: 25 x 40 cm: Cant: 6 Platinas 7 x 16 cm: Cant: 18 (Equipos Menores) | Und | 1 |  | 0
3 | Desmonte de estructura metalica en tuberia redonda de acero al carbon de la Fachada Frontal Incluye picado de concreto en los extremos donde se encuentra empotrada la estructura metalica. Cercha principal en celosía doble en tuberia redonda de acero al carbon Long: 15.00 m - Cant: 1 Cercha secundarias en celosía doble en tuberia redonda de acero al carbon Long: 4.00 m - Cant: 3 Correas en perfil en "C" 160 x 60 x 3 MM Long: 45 ml aprox - Cant: 1 Flanches: 25 x 40 cm: Cant: 6 Platinas 7 x 16 cm: Cant: 19 (Equipos Menores) | Und | 1 |  | 0
4 | Desmonte de estructura metalica en tuberia redonda de acero al carbon de la Fachada Central InternaIncluye picado de concreto en los extremos donde se encuentra empotrada la estructura metalica. Cercha principal en celosía doble en tuberia redonda de acero al carbon Long: 18.83 m - Cant: 1 Cercha secundarias en celosía doble en tuberia redonda de acero al carbon Long: 10.25 m - Cant: 4 Correas en perfil en "C" 160 x 60 x 3 MM Long: 18.83 ml - Cant: 13 Platinas 7 x 16 cm : Cant: 86 (Equipos Menores) | Und | 1 |  | 0
CUBIERTA
5 | Mantetimiento de canal de aguas lluviasl en U de acero inoxidable Long: 17.50 ml x 3 - Alto: 0.25 m | ML | 52.5 |  | 0
6 | Suministro e instalacion de cubierta de Teja Roja 11.8x0.94m 2mm UPVC con tornilleria autoperforante 3x12 galvanizada y capelotes. | m2 | 247 |  | 0
7 | Fabricacion e instalacion de estructura en acero inoxidable en tubo redondo de acero inoxidable de la Fachada Posterior con soldadura inoxidable y bimetalica y Conexión entre celosía principal y secudaria por medio de brida y tornillo ambas inoxidable.Incluye resane de concreto en los extremos donde se va ha empotrar la estructura metalica Cercha principal en celosía doble en TUBERIA INOX S/COSTURA 304L 2" y 1 1/2" SCH 40 Long: 16.50 m - Cant: 1 Cercha secundaria en celosía doble en TUBERIA INOX S/COSTURA 304L 2" y 1 1/2" SCH 40 Long: 4.00 m - Cant: 3 Correas PERFIL PAG EN "C" 160 x 60 x 3 MM Long: 45 ml - Cant:1. Flanches: 25 x 40 cm: Cant: 6 Platinas 7 x 16 cm: Cant: 18 Incluye Aplicación de pintura para correas marca HEMPEL: HEMPADUR MASTIC 45880, relacion de mezcla 4 a 1, de 3 a 4 mils de espesor en seco posteriormente a eso aplicar HEMPATHANE 55210 de color gris, relacion de mezcla 7 a 1, de 3 a 4 mils de espesor en seco; cada mezcla se le debe incluir el ajustador Epoxico 08801 al 5% de dilucion. Nota: En el APU deben estar descritos y detallados todo lo aquí mencionado | Und | 1 |  | 0
8 | Fabricacion e instalacion de estructura en acero inoxidable en tubo redondo de acero inoxidable de la Fachada Frontal con soldadura inoxidable y bimetalica y Conexión entre celosía principal y secudaria por medio de brida y tornillo ambas inoxidable.Incluye resane de concreto en los extremos donde se va ha empotrar la estructura metalica Cercha principal en celosía doble en TUBERIA INOX S/COSTURA 304L 2" y 1 1/2" SCH 40. Long:15.00 m-Cant: 1 Cercha secundaria en celosía doble en TUBERIA INOX S/COSTURA 304L 2" y 1 1/2" SCH 40. Long:4.00 m -Cant: 3 Correas PERFIL PAG EN "C" 160 x 60 x 3 MM. Long: 45 ml - Cant:1. Flanches: 25 x 40 cm: Cant: 6 Platinas 7 x 16 cm: Cant: 18 Incluye Aplicación de pintura para correas marca HEMPEL: HEMPADUR MASTIC 45880, relacion de mezcla 4 a 1, de 3 a 4 mils de espesor en seco posteriormente a eso aplicar HEMPATHANE 55210 de color gris, relacion de mezcla 7 a 1, de 3 a 4 mils de espesor en seco; cada mezcla se le debe incluir el ajustador Epoxico 08801 al 5% de dilucion. Nota: En el APU deben estar descritos y detallados todo lo aquí mencionado | Und | 1 |  | 0
9 | Fabricacion e instalacion de estructura en acero inoxidable en tubo redondo de acero inoxidable de la Fachada Central Interna Posterior con soldadura inoxidable y bimetalica y Conexión entre celosía principal y secudaria por medio de brida y tornillo ambas inoxidable.Incluye resane de concreto en los extremos donde se va ha empotrar la estructura metalica Cercha principal en celosía doble en TUBERIA INOX S/COSTURA 304L 3", 2" y 1 1/2" SCH 40 Long: 18.83 m - Cant: 1 Cercha secundarias en celosía doble en TUBERIA INOX S/COSTURA 304L 2" y 1 1/2" SCH 40 Long: 10.25 m - Cant: 4 Correas PERFIL PAG EN "C" 160 x 60 x 3 MM. Long: 18.83 ml - Cant:13. Platinas 7 x 16 cm: Cant: 86 Incluye Aplicación de pintura para correas marca HEMPEL: HEMPADUR MASTIC 45880, relacion de mezcla 4 a 1, de 3 a 4 mils de espesor en seco posteriormente a eso aplicar HEMPATHANE 55210 de color gris, relacion de mezcla 7 a 1, de 3 a 4 mils de espesor en seco; cada mezcla se le debe incluir el ajustador Epoxico 08801 al 5% de dilucion. Nota: En el APU deben estar descritos y detallados todo lo aquí mencionado | Und | 1 |  | 0
ASEO
10 | Limpieza general de obra durante y al final de la obra | GL | 1 |  | 0
11 | Retiro de residuos generados por la actividad en sitio certificado, (ver requerimientos mínimos de gestión e impacto ambiental al proveedor favorecido; aspectos generales y documentación). | GL | 1 |  | 0
SISTEMA PARA DESMONTE Y MONTAJE DE ESTRUCTURA METALICA
Opcion 1 | Desmonte y Montaje de estructura metalica con grúa telescópica de 175 toneladas de capacidad.Incluye suministro de sacos y tablones para acceso de grua a cancha de futbol. | Gl | 1 |  | 0
Opcion 2 | Desmonte y Montaje de estructura metalica con andamios certificados (Platafoma). Altura: 30 m | Gl | 1 |  | 0
COSTO DIRECTO |  |  |  |  | 0
ADMINISTRACION |  | A. I. U.+ IVA SOBRE LA UTILIDAD (19%) |  | 12% | 0
IMPREVISTO |  |  |  | 3% | 0
UTILIDAD |  |  |  | 5% | 0
IVA SOBRE UTILIDAD |  |  |  | 19% | 0
COSTO INDIRECTO |  |  |  |  | 0
COSTO TOTAL |  |  |  |  | 0
Nota | El proponente debera presentar dos (2) propuestas economicas una con grua telescopica y otro con andamios certificados
El item de fabricacion solo sera pagado una vez este instalado la estructura metalica
Firma
Nombre:
Representante Legal del Contratista