## ITEMS
UNIVERSIDAD LIBRE SECCIONAL CALI
PRESUPUESTO DE OBRA
ITEM | DESCRIPCION ACTIVIDAD DE OBRA CIVIL | UNID | CANT | VALOR UNITARIO | SUB/TOTAL
01 | LOCALIZACION Y REPLANTEO DE LOSAS IDENTIFICANDOLAS CON LA NUMERACION DEL PLANO DE MODULACION INCLUYE PINTARLAS EL NUMERO DE LA LOSA CON UN CIRCULO AMARILLO Y NUMERO NEGRO | M² | 1500
02 | RETIRO DE MATERIAL POLIURETANO DE SELLO DE JUNTAS ENTRE LOSAS +ESCOMBROS DE DEMOLICION DE LOSAS DE PAVIMENTO SARDINELES Y ANDENES | M² | 45
03 | MANO DE OBRA DE CONSTRUCION DE PAVIMENTO DE LOSAS DE CONCRETO DIFERENTES SITIOS INCLUYE EQUIPO REGLA VIBRATORIA TEXTURIZADOR Y EQUIPO MENOR | M² | 150
04 | SUMINISTRO DE CONCRETO PREMEZCLADO POLIMERICO MR-42KG/CM² SLUMP DE 5 CM PARA CONSTRUCCION DE LOSAS | M3 | 40
05 | DEMOLICION DE LOSAS AREAS ESPECIFICAS DEFINIDAS SEGÚN ESTUDIO DE PATOLOGIA | M3 | 40
06 | DOVELAS Ø¾" O PASAJUNTAS LISAS UTILIZADAS EN RECONSTRUCCION DE LOSAS PARA TRATAR TEMA DE FISURAS POR CONTRACCION | UNID | 80
07 | ROCK TOP ,RESISTENCIA A LA ABRASION PARA ATENDER PROCESO DE EROSION 6-8KG/M² EN LA CAPA FINAL DE TRATAMIENTO DE LA LOSA | M² | 150
08 | CURADOR QUIMICO TIPO ANTISOL DE SUPERFICIE DE LOSAS DE CONCRETO FRENTE A CAMBIO DE TEMPERATURA | M² | 150
09 | SIKA FLEX 1A CURE PLUS SELLADOR JUNTAS ENTRE LOSAS SECCION DE JUNTA 6mm incluye tirilla de respaldo .Las juntas para su limpieza utilizar compresor | ML | 380
10 | FORMALETAS METALICAS PARA FUNDICION DE LOSAS | UNID | 20
11 | CORTE Y RETIRO DE JUNTAS UTILIZAR CORTADORA DIAMANTADA DE DISCO METALICO | ml | 400
12 | MALLA DE REFUERZO POR TEMPERATURA #5 Y PARA LOSAS GEOMETRICAMENTES IRREGULARES | M² | 22000
13 | RESTAURACION DE SARDINELES CUADRADOS CARA FRONTAL Y CORONA PREVIAMENTE TRATADOS CON GRATA LUEGO SIKADUR SE COLOCARA UN REPELLO DDE 3-4 mm con SIKATO 122 PLUS MEZCLADO CON SIKA LATES FINALMENTE ANTISOL | ML | 155
14 | ACERO CORRUGADO DE Ø½ DE TRANSFERENCIA DE CARGA | KG | 80
16 | RECONSTRUCCION DE PLACAS DE ANDENES INCLUIDAS LAS LOSETA GUIA INCLUYE DEMOLICION Y RETIRO DE ESCOMBROS | M² | 40
17 | RESTURACCION REFACCION DE TEXTURA DE LOSAS CON PATOLOGIA DE EROSION MECANCA DELAMINACION PERDIDA POR EROSION DE 3-4 mm INCLUYE MANO DE OBRA EQUIPO DE AAPLICACION Y PRODUCTOS :SIKA FLOR 161,SIKAFLOR ;SIKAFLOOR 264; ARENA/CUARZO :DENSIFICADOR SILICATO DE LITIO Y MANO DE OBRA DE APLICACION DE PRODUCTOS PREVIAMENTE LA SUPERFICIE DE LA LOSAS SE SOMETERA A LIMPIEZA ABRASIVA CON DISCO DE CERDAS COLOCADA EN UNA PULIDORA | M² | 255
18 | LIMPIEZA GENERAL INCLUYE LAVADA DE ANDENES CON HIDROLAVADORA TIPO INDUSTRIAL | GBL | 2850000
19 | SEÑALIZACION DE PISO SEGÚN PMT | GBL | 4000000
SUBTOTAL DE LA PROPUESTA |  |  |  |  | 0
Administración |  |  |  |  | 0
Imprevistos |  |  |  |  | 0
Utilidad |  |  |  |  | 0
IVA sobre Utilidad |  |  |  |  | 0
COSTO TOTAL DE LA PROPUESTA |  |  |  |  | 0