## Ppto Coliseo
UNIVERSIDAD LIBRE
PROPUESTA ECONÓMICA
RECONSTRUCCION DE ESTRUCTURA METALICA Y CUBIERTA DE COLISEO- CANCHA MULTIPLE DE LA SEDE CENTRO DE LA UNIVERISDAD LIBRE - SECCIONAL BARRANQUILLA
Razón Social:
NIT:
Contacto con oferente:
Direccion de correspondencia:
Ciudad:
Teléfono (indicativo) /Celular:
Correo electrónico:
ÍTEM | DESCRIPCIÓN | UND. | CANT. | VALOR UNI. | VALOR TOTAL.
1.0 | PRELIMINARES
1.1 | Localizacion trazado y replanteo | m2 | 1110.49
1.2 | Cerramiento Perimetral Provisional en lamina de Zinc y Estructura Madera | ml | 80
1.3 | Desmonte de barandas existentes incluye disposicion final | ml | 50
2.0 | MURO PERIMETRAL
2.1 | Desmonte de malla eslabonada incluye parales. Altura: 1.00 - Long: 40 ml | ml | 40
2.2 | Levante de muro en bloque de 15x20x40 mortero de pega1:4. Altura: 2.40 | m2 | 96
2.3 | Pañete impermeabilizado con Sika®-1 allanado 1:4 espesor 2 cm | m2 | 192
2.4 | Concreto para viga de amarre de 3000 PSI de dimensiones 0.15 x 0.20, incluye acero de refuerzo de 3/8 con estribos en acero de ¼ cada 20 cms. Incluye formaleta. | ml | 40
2.5 | Concreto para columnas de 3000 PSI de dimensiones 0.15 x 0.25, incluye acero de refuerzo de 3/8 con estribos en acero de ¼ cada 20 cms.Incluye formaleta. | Ml | 24
2.6 | Escarificacion de muro perimetral existente | m2 | 144
2.7 | Suministro y aplicación de estuco acrilico exterior doble proteccion para fachadas exteriores. Ref 27060 | m2 | 240
2.8 | Suministro y aplicación de pintura Koraza® Doble VIida 10 para fachadas exteriores a 3 manos color blanco | m2 | 240
3.0 | ZONA GRADERIAS EN MAMPOSTERIA REFORZADA
3.1 | Demolicion integral de estructura existente (Incluye cargue y retiro) - Graderias | Gl | 1
3.2 | Excavación manual (Incluye Retiro de Material a Sitio Autorizado) | M3 | 7
3.3 | Excavación de Viga Cimiento (0.30 x 0.30) mts (Incluye Retiro de Material a Sitio Autorizado) | ML | 86
3.4 | Solado en concreto 2000 psi esp: 0,05 mts | M2 | 15.78
3.5 | Zapata en concreto 3000 psi, reforzado Según Diseño dim:(0.60 x 0.60 x 0.30) mts | UND | 8
3.6 | Pedestal en concreo 3000 psi, reforzado Según Diseño dim: (0.30 x 0.30 x 0.90) mts | UND | 8
3.7 | Concreto 3000 psi viga cimiento (0.30x 0.30) mts, incluye refuerzo | ML | 86
3.8 | Levante en Bloque Abujardado 15x20x40cm Reforzado y relleno con concreto de 3000 Psi. (Hvariable= 0,30-0,60m) | ML | 200
3.9 | Placa de Grada en conctreto de 3000 Psi, E=0.10m | M2 | 105.6
3.10 | Construccion de alfajia en concreto de 3000 psi impermeabilizado a la vista. Ancho: 33 cm Alto:7 cm reforzado longitudinalmente con 2 varillas de acero de 3/8 corrugado y con estribos en acero de 1/4 @ 20 cm y pintura Koraza® Doble VIida 10 color gris | Ml | 200
3.11 | Suministro y aplicación de hidrofugo impermeabilizante SILICONTE 10 transparente marca Pintuco al levante al bloque abujardado externo | m2 | 80
3.12 | Relleno de material seleccionado compactado proctor modificado 95% | M3 | 53
3.13 | Losa en concreto para rampas con acabado cepillado. Concreto 40 psi asentamiento 6 pulg E=0.14 | M3 | 4
3.14 | Concreto de 4000 PSI 6 Pulg para escalera. Incluye acabado semi pulido | M3 | 4
4.0 | CIMENTACION COLISEO
4.1 | Corte de pavimento a 10 cm | ML | 140
4.2 | Demolicion de pavimentos rigidos y flexibles incluye retiro | m2 | 408
4.3 | Excavacion y retiro de material | m3 | 76
4.4 | Concreto ciclopeo 60% piedra - 40% concreto | m3 | 12.5
4.5 | Concreto pobre para limpieza 2000 Psi E= 0.05MT | m2 | 79.4
4.6 | Relleno de material seleccionado compactado proctor modificado 95% | m3 | 22
4.7 | Zapatas en concreto de 4000 PSI Asentamiento 6 Pulg ( Excluye el refuerzo) | m3 | 10
4.8 | Construccion de Pedestal de 4000 psi. Asentamiento 6 pulg (Incluye el suministro, vaciado y vibrado de concreto, encofrado y desencofrado. Excluye el refuerzo) | m3 | 2.6
4.9 | Construccion de Viga de amarre de 4000 psi. Asentamiento 6 pulg (Incluye el suministro, vaciado y vibrado de concreto, encofrado y desencofrado. Excluye el refuerzo) | m3 | 28.72
4.10 | Placa de contrapiso en concreto MR 4.1 Mpa Esp:16 cm Asentamiento 5 pulg | m2 | 408
4.11 | Acero de refuerzo de cimentacion (Incluye suministro, transporte , despiece, y colocación) | Kg | 4812
5.0 | ESTRUCTURA METALICA COLISEO
5.1 | Suministro e instalacion de tuberia estructural redonda en acero al carbon de 12"- ASTM 500 Grado C para columnas ( Ver planos y ficha tecnica ) | Kg | 3823.2
5.2 | Suministro e instalacion de tuberia estructural redonda en acero al carbon de 4"x 6mm cordon inf - sup y de 3"x 4mm cordon vert-diag para cercha principal - curva (Ver planos y ficha tecnica ) | Kg | 9860.85
5.3 | Suministro e instalacion de tuberia estructural redonda en acero al carbon de 6"x 6mm cordon inf - sup y de 3"x 4mm cordon vert-diag para cercha amarre (Ver planos y ficha tecnica ) | Kg | 4745.83
5.4 | Suministro e instalacion de perfiles PAG en "C" 203 x 67 x 3 MM (Ver planos y ficha tecnica ) | Kg | 9164.3
5.5 | Aplicación de pintura para estructura metalica marca HEMPEL: Primera Capa (Imprimante / Base) HEMPADUR MASTIC 45880-50630 Espesor de Película Seca (DFT): 4 mils (100 micrones aprox.) - Segunda Capa (Intermedia) HEMPADUR MASTIC 45880-11480 Espesor de Película Seca (DFT): 4 mils (100 micrones aprox.) - Capa de acabado HEMPATHANE POLIURETANO 55210-7001R Espesor de Película Seca (DFT): 3 mils (75 micrones aprox. cada mezcla se le debe incluir el ajustador Epoxico 08801 al 5% de dilucion. | M2 | 453
6.0 | CUBIERTA COLISEO
6.1 | Suministro e instalacion de cubierta UPVC de 2.5 mm maraca INACRIL, incluye kit de fijacion con tornillos autoperforante referencia perfil LOW PROFILE de cresta baja (Ver ficha tecnica) | m2 | 1019.47
6.2 | Suministro e instalacion de caballete UPVC de 2.5 mm marca INACRIL, incluye kit de fijacion con tornillos autoperforante (Ver ficha tecnica) | ml | 34
7.0 | CERRAMIENTO PERIMETRAL
7.1 | Excavación de Viga Cimiento (0.30 x 0.30) mts (Incluye Retiro de Material a Sitio Autorizado) | ML | 40
7.2 | Relleno de material seleccionado compactado proctor modificado 95% | M3 | 8
7.3 | Concreto 3000 psi viga cimiento (0.30x 0.30) mts, incluye refuerzo | ML | 40
7.4 | Levante en Bloque Abujardado 15x20x40cm Reforzado y relleno con concreto de 3000 Psi | M2 | 108
7.5 | Construccion de alfajia en concreto de 3000 psi impermeabilizado a la vista. Ancho: 20 cm Alto:7 cm reforzado longitudinalmente con 2 varillas de acero de 3/8 corrugado y con estribos en acero de 1/4 @ 20 cm y pintura Koraza® Doble VIida 10 color gris | Ml | 108
7.6 | Suministro y aplicación de hidrofugo impermeabilizante SILICONTE 10 transparente marca Pintuco al levante al bloque abujardado externo | m2 | 80
7.7 | Suministro, elaboracion e instalacion de modulos en perfileria de pvc con perfil metalico de 90mmx 90mmx2.5mm (incluye aplicacion HEMPADUR QUATTRO 17634- 3 a 1 posteriormente a eso aplicar HEMPATHANE TOPCOAT de color blanco 55210 - 7 a 1) rellena de concreto de 3000 psi para darle estabilidad con medidas de 6.10 mts de ancho x 4.35 mts alto, con 12 modulos en vidirio templado de 10 mm de espesor transparente con pelicula de seguridad en ambas caras, de los cuales 8 modulos son fijos y 4 ventanas proyectante, incluye cerradura, tornilleria en acero inoxidable | Und | 17
7.8 | Suministro e instalacion de vinilo microperforado decorativos con siluetas a full color de las diferentes disciplinas deportivas (Ver imagen de referencia) | m2 | 160
7.9 | Suministro e intalacion de empapelado con plastico en ambas caras de los modulos de Pvc | m2 | 160
7.10 | Suministro e instalacion de cancamos en acero inoxidable de 5/16 x 2 1/2 de largo, con arandelas en neopreno y tuercas en acero inoxidable | Und | 140
7.11 | Suministro e instalacion de malla nylon de espesor de 2mm de alta resistencia de color blanco | m2 | 220
8.0 | CANCHA DEL COLISEO
8.1 | Preparacion de superficie de cancha multiple con maquina devastadora de concreto | m2 | 712
8.2 | Reparacion de grietas superficiales en la losa de concreto de la cancha | ml | 200
8.3 | Corte y sello de Juntas | ml | 220
8.4 | Suministro y aplicacion de pintura base primer marca pintuco (Tipo epoxica) | m2 | 1120
8.5 | Suministro y aplicacion de pintura para cancha y pisos para lineas de demarcadoras de cancha multiple | ml | 338
8.6 | Concreto MR 40 para pavimento espesor 15 cm | m2 | 408
8.7 | Relleno con sub base granular | M3 | 61.2
9.0 | TARIMA ACTUAL
9.1 | Demolicion integral de estructura existente: Muro en bloque - Columnas - Viga perimetral - Estructura metalica (Incluye cargue y retiro) | Gl | 1
9.2 | Loseta de cemento vibroprensada. Tipo adoquin,dimension :20 x 60 x 6 cm, color gris o similar | M2 | 46
10.0 | INSTALACIONES HIDRAULICAS
10.1 | Suministro e Instalacion de tubo santiario de 4" Pvc- PAVCO | ML | 72
10.2 | Suministro e instalacion de rejilla en platina de acero al carbon A36 de 4”x 3/8 80 x 80 | Und | 2
10.3 | Canal de aguas lluvias en U en fibra de vidrio Ancho: 0.20 m - Alto:0.40 m | Ml | 80
11.0 | INSTALACIONES ELECTRICA
11.1 | Suministro e instalación de breaker industrial de 80 amperios marca SCHNEIDER | UND | 1
11.2 | Suministro e instalación de breaker tipo riel de 2x30 amperios marca SCHNEIDER | UND | 6
11.3 | Suministro e instalación de breaker tipo riel de 3x30 amperios marca SCHNEIDER | UND | 1
11.4 | Suministro e instalación de breaker tipo riel de 1x30 amperios marca SCHNEIDER | UND | 2
11.5 | Suministro e instalación de barraje tipo peine en CU (Cobre) de 63 amperios marca SCHNEIDER. | UND | 2
11.6 | Suministro e instalación de cofre en policarbonato para uso exterior IP65 de 40 x 60 con tapa. | UND | 1
11.7 | Suministro e instalación de punto eléctrico para luminarias de cancha 220V. | UND | 20
11.8 | Suministro e instalación de punto eléctrico para tomacorrientes normales de 110V. | UND | 10
11.9 | Suministro e instalación de punto eléctrico para tomacorrientes de 220V. | UND | 4
11.10 | Suministro e instalación de punto eléctrico trifásico. | UND | 1
11.11 | Suministro e instalación de reflectores LED de 200W marca PHILIPS. | UND | 20
11.12 | Suministro e instalación de tomacorriente normales 110V marca LEGRAND LUMINEX. | UND | 10
11.13 | Suministro e instalación de tomacorriente 220V marca CODELCA. | UND | 4
11.14 | Suministro e instalación de tomacorriente trifásico marca LEVINTON NEMA 14-50R. | UND | 1
11.15 | Suministro e instalación de acometida de alimentación en cable N°6 (3 fase, 1 neutro y 3 líneas) y 1 tierra en cable N°8 marca CENTELSA. Desde la subestación eléctrica hasta el cofre o tablero de distribución. | ML | 100
11.16 | Suministro e instalación de acometida eléctrica para luminarias en cable N°10 (2 fase) y (1 tierra en N°12) marca CENTELSA. Desde el cofre o tablero de distribución hacia los puntos de iluminación. | ML | 200
11.17 | Suministro e instalación de acometida eléctrica para luminarias en cable N°12 (1 fase, 1 neutro y 1 tierra) marca CENTELSA. Desde el cofre o tablero de distribución hacia los puntos de tomacorrientes. | ML | 150
11.18 | Cableado para cercha eléctrica | ML | 100
11.19 | Suministro e instalación de tubería EMT de 1 1/2" incluye accesorios para su correcta instalación, desde la subestación hasta el cofre o tablero de distribución. | ML | 100
11.20 | Suministro e instalación de tubería Conduit de 3/4" incluye accesorios para su correcta instalación, desde la subestación hasta el cofre o tablero de distribución. | ML | 150
11.21 | Suministro e instalación de tubería EMT de 3/4" incluye accesorios para su correcta instalación, para la distribución de las luminarias de la cancha. | ML | 200
11.22 | Excavación para tuberías. | ML | 120
11.23 | Suministro e instalación de postes en tubería galvanizada calibre 16, incluye la fabricación y colocación de (6 unidades) flanches en lámina galvanizada calibre 16 para sujeción de postes caídos, los postes incluyen los aisladores para el alambre y los aisladores tipo peras para los tramos, posteriormente incluye aplicación de pintura marca HEMPEL: HEMPADUR MASTIC 45880, relación de mezcla 4 a 1, de 3 a 4 mils de espesor en seco posteriormente a eso aplicar HEMPATHANE 55210 de color gris, relación de mezcla 7 a 1, de 3 a 4 mils de espesor en seco; cada mezcla se le debe incluir el ajustador Epóxica 08801 al 5% de dilución. (En el APU deben estar descritos y detallados todos los materiales aquí mencionados). H de postes de 1.00 metro colocados cada 5 metros. | UND | 8
11.24 | Suministro e instalación de 6 líneas de alambre aluminizado 1070 de 2.59 mm para cerca eléctrica. | ML | 240
11.25 | Suministro e instalación y programación de equipo energizador para cerca eléctrica marca JFL REF ECR 18I PLUS, el cual incluye control remoto, sirena. | UND | 1
11.26 | Desmonte de malla eslabonada actual en mal estado, incluye el retiro y disposición del mismo. | ML | 40
11.27 | Desmonte de tubería de soporte de malla eslabonada actual, incluye el retiro y disposición del mismo. | UND | 12
12. | ASEO
| Limpieza general de obra retiro de residuos generados en la obra. (Ver anexo de requerimientos mínimos de aspectos ambientales). | Gl | 1
COSTO DIRECTO |  |  |  |  | 0
ADMINISTRACION |  | A. I. U.+ IVA SOBRE LA UTILIDAD (19%) |  | 15% | 0
IMPREVISTO |  |  |  | 2% | 0
UTILIDAD |  |  |  | 5% | 0
IVA SOBRE UTILIDAD |  |  |  | 19% | 0
COSTO INDIRECTO |  |  |  |  | 0
COSTO TOTAL |  |  |  |  | 0

## A.P.U
|  | UNIVERSIDAD LIBRE |  |  | CÓDIGO
|  | SERVICIOS GENERALES |  |  | VERSIÓN | 2024
|  | ANÁLISIS DE PRECIOS UNITARIOS |  |  | PÁGINA
FECHA
[6 empty] | (Día) | (Mes) | (Año)
OBJETO
RAZON SOCIAL
NIT
CONTACTO CON OFERENTE
DIRECCION DE CORRESPONDENCIA
CIUDAD
TELEFONO /CELULAR
CORREO ELECTRONICO
DATOS ESPECÍFICOS
ÍTEM | DESCRIPCIÓN |  |  | GRUPO DE AJUSTE |  | UNIDAD |  | CANTIDAD
I. EQUIPO
CÓDIGO | DESCRIPCIÓN |  |  | TIPO | TARIFA/HORA | RENDIMIENTO |  | Vr. UNITARIO
0
SUBTOTAL $ | [7 empty] | 0
II. MATERIALES
CÓDIGO | DESCRIPCIÓN |  |  | UNIDAD | CANTIDAD | PRECIO UNIT. |  | Vr. UNITARIO
0
SUBTOTAL $ | [7 empty] | 0
III. TRANSPORTES
CÓDIGO | DESCRIPCIÓN |  | UNIDAD | CANTIDAD (1) | DISTANCIA (2) | (1) * (2) | TARIFA | Vr. UNITARIO
SUBTOTAL $ | [7 empty] | 0
IV. MANO DE OBRA
CÓDIGO | DESCRIPCIÓN |  | JORNAL | PRESTACIONES (%) | JR. TOTAL | RENDIMIENTO |  | Vr. UNITARIO
SUBTOTAL $ | [7 empty] | 0
TOTAL COSTO DIRECTO $ | [7 empty] | 0
V. COSTOS INDIRECTOS
DESCRIPCIÓN |  |  |  |  | Porcentaje | Valor Total
ADMINISTRACION |  |  |  |  | 15% | 0
IMPREVISTOS |  |  |  |  | 2% | 0
UTILIDAD |  |  |  |  | 5% | 0
IVA SOBRE UTILIDAD |  |  |  |  | 19% | 0
SUBTOTAL $ | [7 empty] | 0
Precio Unitario Total Aproximado al Peso $ | [7 empty] | 0
Firma
Nombre:
Representante Legal del Contratista
Matricula No. :