## PPTO
UNIVERSIDAD LIBRE SECCIONAL BARRANQUILLA
LICITACIÓN PUBLICA N°04
PROPUESTA ECONÓMICA
REQ N°7659 - CONTRATACIÓN DE OBRAS CIVILES PARA EL REEMPLAZO DE LA CUBIERTA DEL EDIFICIO DE BIBLIOTECA Y LA IMPERMEABILIZACIÓN DE LA CUBIERTA DEL EDIFICIO DE ADMISIONES Y REGISTRO DE LA UNIVERSIDAD LIBRE SECCIONAL BARRANQUILLA SEDE PRINCIPAL.
Razón Social:
NIT:
Contacto con oferente:
Direccion de correspondencia:
Ciudad:
Teléfono (indicativo) /Celular:
Correo electrónico:
ÍTEM | DESCRIPCIÓN | UND. | CANT. | VALOR UNI. | VALOR TOTAL.
| CUBIERTA - BIBLIOTECA |  |  |  | 0
1.1 | Desmonte de cubierta existente de la Biblioteca en material de lámina arquitectónica galvanizada calibre 22, incluyendo el manto edil adherido a la cubierta, tornillería. Estos residuos deben retirarse fuera de las instalaciones de la Universidad según las disposiciones ambientales. | M2 | 580 |  | 0
1.2 | Suministro e instalación de perfiles en C adicionales para refuerzo de cubierta GALVANIZADO CALIBRE 14" de dimensiones de 0.22 cm de alto x 8 cm de ancho; incluye la aplicación de aplicación de pintura marca HEMPEL: HEMPADUR 45880, relacion de mezcla 4 a 1, de 3 a 4 mils de espesor en seco posteriormente a eso aplicar HEMPATHANE 55210 de color gris, relacion de mezcla 7 a 1, de 3 a 4 mils de espesor en seco; cada mezcla se le debe incluir el ajustador Epoxico 08801 al 5% de dilucion. (En el APU deben estar descritos y detallados todos los materiales aquí mencionados). | ML | 320 |  | 0
1.3 | Mantenimiento general de perfiles en C existentes el cual consiste: grateada manual-mecánica, incluye la aplicación de aplicación de pintura marca HEMPEL: HEMPADUR 45880, relacion de mezcla 4 a 1, de 3 a 4 mils de espesor en seco posteriormente a eso aplicar HEMPATHANE 55210 de color gris, relacion de mezcla 7 a 1, de 3 a 4 mils de espesor en seco; cada mezcla se le debe incluir el ajustador Epoxico 08801 al 5% de dilucion. (En el APU deben estar descritos y detallados todos los materiales aquí mencionados). | ML | 320 |  | 0
1.4 | Suministro e instalación de cubierta con las siguientes especificaciones: Panel metálico tipo sandwich de la marca METECNO Ref. MONOROOF 17 mm conformado en su cara externa en aluminio calibre 24 prepintado en RAL 9002 (color blanco arena), inyectado en línea continua con poliuretano expandido de alta densidad (38 kg/m3), (libre de HCFC para protección del medio ambiente) y cara interna con acabado en papel vinyl, ancho útil de 1 metro, espuma PUR, clase 1 contra fuego. Incluye tornillo autoperforante 6,3 x 102 mm + Neopreno + Capelote, anclaje zamac y silicona | M2 | 580 |  | 0
1.5 | Suministro e instalación de caballete articulado externo Ref. D:720 marca METECNO. Incluye tornillo Autoroscante 6,3 x 25mm+Neopreno, anclaje zamac y silicona | ML | 27 |  | 0
1.6 | Suministro e instalación de solapa contra muro Ref. D:405 marca METECNO.Incluye tornillo Autoroscante 6,3 x 25mm+Neopreno, anclaje zamac y silicona | ML | 72 |  | 0
1.7 | Suministro e instalación de gotero Z 030 Ref. D:276 marca METECNO.Incluye tornillo Autoroscante 6,3 x 25mm+Neopreno, anclaje zamac y silicona | ML | 57 |  | 0
1.8 | Desmonte de todas las capas existentes de manto edil con foil de aluminio de la viga canal, incluye el retiro de los residuos generados por la actividad. | M2 | 100 |  | 0
1.9 | Suministro e instalación de manto edil con foil de aluminio de 2.5 mm de espesor para la viga canal, incluye imprimación con asfalto, sellado de las porosidades con soplete en caliente y sellado de las juntas, posteriormente aplicar alumol en las juntas del manto. | M2 | 100 |  | 0
1.10 | Mantenimiento general escalera tipo gato la cual está fabricada en tubería galvanizada calibre 16 de 2 pulgadas, con las siguientes especificaciones: - 2 tubos verticales de 2 1/2 pulgadas de 20 metros de largo cada uno. - 45 peldaños en tubería de 1 1/2 pulgadas de 48 cm de ancho. - 16 tubos de 2 pulgadas de anclaje de 20 cm de ancho. - 16 platinas de anclaje de 12x12 cm. - 36 pernos de anclaje. Se debe realizar grateada manual-mecánica, incluye la aplicación de aplicación de pintura marca HEMPEL: HEMPADUR 45880, relacion de mezcla 4 a 1, de 3 a 4 mils de espesor en seco posteriormente a eso aplicar HEMPATHANE 55210 de color gris, relacion de mezcla 7 a 1, de 3 a 4 mils de espesor en seco; cada mezcla se le debe incluir el ajustador Epoxico 08801 al 5% de dilucion. (En el APU deben estar descritos y detallados todos los materiales aquí mencionados). | UND | 1 |  | 0
1.11 | Desmonte de canastilla de protección de operario en mal estado, estos residuos deben ser retirados fuera de las instalaciones de la Universidad. | UND | 1 |  | 0
1.12 | Fabricación, suministro e instalación de canastilla de 9 anillos con desarrollo de curvatura de 1.60 metros y 3 líneas de platina verticales de 12 metros de largo, en platina de hierro de 2” x ¼” con las mismas dimensiones y medidas actuales, incluye la aplicación de aplicación de pintura marca HEMPEL: HEMPADUR 45880, relacion de mezcla 4 a 1, de 3 a 4 mils de espesor en seco posteriormente a eso aplicar HEMPATHANE 55210 de color gris, relacion de mezcla 7 a 1, de 3 a 4 mils de espesor en seco; cada mezcla se le debe incluir el ajustador Epoxico 08801 al 5% de dilucion. (En el APU deben estar descritos y detallados todos los materiales aquí mencionados). COMPLEMENTO OPCIÓN N°1. | UND | 1 |  | 0
2.0 | CUBIERTA - ADMISIONES Y REGISTROS |  |  |  | 0
2.1 | Desmonte de todas las capas existentes de manto edil con foil de aluminio de la losa de cubierta, incluyendo los volúmenes en bloque para tuberías de condensadoras de aires acondicionados; incluye además el retiro de los residuos generados por la actividad. | M2 | 500 |  | 0
2.2 | Suministro e instalación de manto edil con foil de aluminio de 2.5 mm de espesor para la losa de cubierta, incluyendo los volúmenes en bloque para tuberías de condensadoras de aires acondicionados; incluye imprimación con asfalto, sellado de las porosidades con soplete en caliente y sellado de las juntas, posteriormente aplicar alumol en las juntas del manto. | M2 | 500 |  | 0
2.3 | Suministro e instalación de papel polarizado térmico película de control solar marca 3M Serie Ceramic Architectural CA 45; para ventanas de admisiones y registros y archivo. | M2 | 50 |  | 0
2.4 | Suministro y aplicación de silicona transparente Sikaseal 171 todo uso marca SIKA a las ventanas de oficina de Coordinación Gestión Documental y punto fijo de escaleras en sentido horizontal y vertical, incluye la remoción y retiro de la silicona existente. (Esta actividad se requiere con andamios certificados). | ML | 45.73 |  | 0
2.5 | Suministro e instalación de perfil de suplemento de aluminio para cerramiento de abertura de fachada de vidrio del punto fijo de escaleras. | ML | 4.8 |  | 0
2.6 | Reparación de gotero de fachada en concreto impermeabilizado de 2500 PSI con Sika 1, incluye aplicación de Sikadur 32 para anclaje de concreto nuevo con el existente. | ML | 18 |  | 0
2.7 | Suministro e instalación de cielo raso en placa de yeso RH 1/2”, incluye cinta malla para juntas con SIKA PANEL, refuerzo del 50% de estructura en perfilería metálica (omegas y principales), incluye aplicación de estuco acrílico SIKAMASTIC, lijado, suministro y aplicación de pintura blanca tipo 1 marca PINTUCO aplicado a 2 manos. | M2 | 18 |  | 0
2.8 | Desmonte de fachaleta gres en fachada posterior de Admisiones y Registros, incluye la remoción del pegante adherido a la superficie. | M2 | 80 |  | 0
2.9 | Suministro e instalación de fachaleta de gres color rojo ladrillo marca ALFA de medidas 24 cm x 7 cm de alto o similar, pegarlo de forma trabada con una separación de juntas de 1 cm, incluye resane de la superficie con mortero posteriormente aplicación de acronal al 50% y pegado de la fachaleta con PEGACOR. | M2 | 80 |  | 0
2.10 | Mantenimiento general escalera tipo gato la cual está fabricada en tubería galvanizada calibre 16 de 2 pulgadas, con las siguientes especificaciones: - 2 tubos verticales de 2 1/2 pulgadas de 5 metros de largo cada uno. - 12 peldaños en tubería de 2 pulgadas de 40 cm de ancho. - 6 tubos de 2 pulgadas de anclaje de 20 cm de ancho. - 6 platinas de anclaje de 12x12 cm. se debe realizar grateada manual-mecánica, incluye la aplicación de aplicación de pintura marca HEMPEL: HEMPADUR 45880, relacion de mezcla 4 a 1, de 3 a 4 mils de espesor en seco posteriormente a eso aplicar HEMPATHANE 55210 de color gris, relacion de mezcla 7 a 1, de 3 a 4 mils de espesor en seco; cada mezcla se le debe incluir el ajustador Epoxico 08801 al 5% de dilucion. (En el APU deben estar descritos y detallados todos los materiales aquí mencionados). | UND | 1 |  | 0
3 | CUBIERTA - LABORATORIO CIENCIAS EXACTAS |  |  |  | 0
3.1 | Desmonte de cubierta existente en lámina de Eternit ondulada y estructura de madera existente (listones y vigas de madera), incluye el retiro de los residuos generados por la actividad. | M2 | 120 |  | 0
3.2 | Suministro e instalación de estructura para cubierta en perfil en C galvanizada, con la misma configuración existente de estructura, incluye la aplicación de aplicación de pintura marca HEMPEL: HEMPADUR 45880, relacion de mezcla 4 a 1, de 3 a 4 mils de espesor en seco posteriormente a eso aplicar HEMPATHANE 55210 de color gris, relacion de mezcla 7 a 1, de 3 a 4 mils de espesor en seco; cada mezcla se le debe incluir el ajustador Epoxico 08801 al 5% de dilucion. (En el APU deben estar descritos y detallados todos los materiales aquí mencionados). | M2 | 120 |  | 0
3.3 | Suministro e instalación de cubierta en UPVC de 2.5 mm de espesor color blanco marca INACRIL, incluye todos los accesorios y tornillería para su correcta fijación. | M2 | 120 |  | 0
3.4 | Suministro e instalación de cielo raso en placa de yeso RH 1/2”, incluye cinta malla para juntas con SIKA PANEL, refuerzo del 50% de estructura en perfilería metálica (omegas y principales), incluye aplicación de estuco acrílico SIKAMASTIC, lijado, suministro y aplicación de pintura blanca tipo 1 marca PINTUCO aplicado a 2 manos. | M2 | 120 |  | 0
3.5 | Suministro e instalación de manto edil con foil de aluminio de 2.5 mm de espesor para las viga canales, incluye imprimación con asfalto, sellado de las porosidades con soplete en caliente y sellado de las juntas, posteriormente aplicar alumol en las juntas del manto. | ML | 30 |  | 0
3.6 | Desmonte de lámparas existentes. | UND | 30 |  | 0
3.7 | Suministro e instalación de lámparas cuadradas de 60x60 de 40W marca PHILIPS. (Verificar información). | UND | 30 |  | 0
4 | PROFESIONAL EN OBRA |  |  |  | 0
4.1 | Servicio de profesional de Arquitecto o Ingeniero Civil con permanencia del 100% en obra.* | GLO | 1 |  | 0
4.2 | Servicio de profesional SST/Coordinador de trabajo en alturas con permanencia del 100% en obra.* | GLO | 1 |  | 0
5 | AIRES ACONDICIONADOS
5.1 | Desmonte e instalacion de condesadoras de aires acondicionados en la cubierta para instalacion de manto edil - Cant: 20 | GLO | 1 |  | 0
6 | SEGURIDAD INDUSTRI
6.1 | Suministro e Instalación de línea de vida Vertical fija en acero inoxidable, incluye: Suministro e Instalación de una línea de vida vertical Fija de 13 MT Aprox - Soporte 2 Mt en inox 304 -Soporte inferior con indicador de tensión -Guaya inoxidable con Absorbedor de impacto -Placa de Identificación -Instalador avalado por fabricante -Dossier de Instalación - Planos Ad built de ubicación | UND | 1 |  | 0
6.2 | Suministro e instalación de poste ontraplacado con punto de anclaje; incluye: Fabricación, suministro y montaje de Soportes (en acero inoxidable o galvanizado). -Suministro e instalación de Argollas en acero inoxidable 316 -Diseño y Memorias de cálculo -Pruebas con Dinamómetro -Placas de identificación bajo norma 4272 y 7883. -CERTIFICACIÓN EN 795, de punto de anclaje -Planos Ad built | UND | 12 |  | 0
6.3 | Suministro e Instalación de línea de vida Horizontal en acero inoxidable; incluye: -Instalador Certificado Aval de Fabricante -Suministro e Instalación de línea de vida horizontal en acero inoxidable. -Fabricación, suministro y montaje de Soportes (en acero inoxidable o galvanizado). -Memorias de cálculo firmados por Persona Calificada (ing. Civil). -Pruebas de cable con (System Tensión Energy). -Placa de Identificación -Diseño, Planos AdBuilt de ubicación -Dossier de Instalación | UND | 1 |  | 0
6.4 | Carro deslizador para líneas de vida horizontales. | UND | 1 |  | 0
6.5 | Suministro e instalación de DADOS de concreto con punto de anclaje; incluye: -Fabricación Dado en concreto 30*30*20 cm para evitar filtraciones. -Suministro e instalación de Argollas en acero inoxidable 316 -Instalación con epoxico certificado y tornillería en acero inoxidable -Impermeabilización con manto asfaltico en frio (exclusivamente para los dados) -Memorias de cálculo -Pruebas con Dinamometro -Placas de identificación bajo norma 4272 y 7883. | UND | 11 |  | 0
7 | ASEO
7.1 | Disposición final de los residuos de demolición y de sustancias químicas generados durante el desarrollo de la obra. (Ver anexo con los requerimientos de aspectos ambientales).* | GLO | 1 |  | 0
COSTO DIRECTO |  |  |  |  | 0
ADMINISTRACION |  | A. I. U.+ IVA SOBRE LA UTILIDAD (19%) |  | 12% | 0
IMPREVISTO |  |  |  | 5% | 0
UTILIDAD |  |  |  | 5% | 0
IVA SOBRE UTILIDAD |  |  |  | 19% | 0
COSTO INDIRECTO |  |  |  |  | 0
COSTO TOTAL |  |  |  |  | 0
CONSIDERACIONES GENERALES DEL PROYECTO 1-Para el presente proyecto se establece un porcentaje de A.I.U. (Administración, Imprevistos y Utilidad) del dieciseis por ciento (22%), el cual deberá ser aplicado conforme a la estructura de costos definida en la propuesta económica. 2-En el capítulo correspondiente a actividades de aseo, el proveedor deberá contemplar dentro de su oferta la gestión integral y disposición final de dos (2) tipos de residuos: Residuos de Construcción y Demolición (RCD) y residuos asociados a sustancias químicas. 3-Dado que cada tipo de residuo requiere un manejo y disposición en sitios autorizados diferentes, el proveedor deberá garantizar la emisión de certificados de disposición final independientes para cada categoría de residuo, expedidos por gestores debidamente autorizados. 4-El alcance de los profesionales —Arquitecto o Ingeniero Civil Residente y Profesional en Seguridad y Salud en el Trabajo (SST)— comprende el cumplimiento de las siguientes responsabilidades durante la ejecución de la obra: *Elaboración y actualización de la bitácora diaria de obra, incluyendo registro detallado de actividades, novedades y condiciones del proyecto. *Presentación semanal de informes de avance de obra, con soporte técnico y evidencias de ejecución. *Diligenciamiento y control diario de los formatos de Análisis de Trabajo Seguro (ATS) y de los permisos de trabajo requeridos, conforme a la normativa vigente en materia de seguridad y salud en el trabajo. 5- El contratista deberá incluir dentro de su estructura de costos el suministro de todos los Elementos de Protección Personal (EPP) requeridos, de acuerdo con la naturaleza, riesgos y tipo de actividades a ejecutar, garantizando su disponibilidad, uso adecuado y cumplimiento de la normatividad vigente en materia de Seguridad y Salud en el Trabajo.
Firma
Nombre:
Representante Legal del Contratista