## Hoja1
INVITACIÓN MANTENIMIENTO, REFACCIÓN Y RESTAURACIÓN DE LA CARRERA 109 ENTRE CALLES 22-25, EN RELACIÓN CON LAS OBLIGACIONES URBANISTICAS DE CESION DE VÍAS AL MUNICIPIO DE SANTIAGO DE CALI
ITEM | DESCRIPCION ACTIVIDAD DE OBRA CIVIL | UNID | CANTIDAD | V.UNITARIO | SUB/TOTAL
1 | LOCALIZACION Y REPLANTEO DE LOSAS IDENTIFICANDOLAS CON LA NUMERACION DEL PLANO DE MODULACION INCLUYE PINTARLAS EL NUMERO DE LA LOSA CON UN CIRCULO AMARILLO Y NUMERO NEGRO | M² | 1350 |  | 0
2 | RETIRO DE MATERIAL POLIURETANO DE SELLO DE JUNTAS ENTRE LOSAS +ESCOMBROS DE DEMOLICION DE LOSAS DE PAVIMENTO SARDINELES Y ANDENES | M3 | 550 |  | 0
3 | MANO DE OBRA DE CONSTRUCION DE PAVIMENTO DE LOSAS DE CONCRETO DIFERENTES SITIOS INCLUYE EQUIPO REGLA VIBRATORIA TEXTURIZADOR Y EQUIPO MENOR | M2 | 20 |  | 0
4 | SUMINISTRO DE CONCRETO PREMEZCLADO POLIMERICO MR-42KG/CM² SLUMP DE 5 CM PARA CONSTRUCCION DE LOSAS | M3 | 20 |  | 0
5 | DEMOLICION DE LOSAS AREAS ESPECIFICAS DEFINIDAS SEGÚN ESTUDIO DE PATOLOGIA | M3 | 20 |  | 0
6 | DOVELAS Ø¾" O PASAJUNTAS LISAS UTILIZADAS EN RECONSTRUCCION DE LOSAS PARA TRATAR TEMA DE FISURAS POR CONTRACCION | UNID | 80 |  | 0
7 | SIKA FLEX 1A CURE PLUS SELLADOR JUNTAS ENTRE LOSAS SECCION DE JUNTA 6mm incluye tirilla de respaldo. Las juntas para su limpieza utilizar compresor | ML | 380 |  | 0
8 | FORMALETAS METALICAS PARA FUNDICION DE LOSAS | UNID | 20 |  | 0
9 | CORTE Y RETIRO DE JUNTAS ENTRE LOSAS UTILIZAR CORTADORA DIAMANTADA DE DISCO METALICO | ml | 500 |  | 0
10 | MALLA DE REFUERZO POR TEMPERATURA #5 Y PARA LOSAS GEOMETRICAMENTES IRREGULARES | M² | 25 |  | 0
11 | RESTAURACION DE SARDINELES CUADRADOS CARA FRONTAL Y CORONA PREVIAMENTE TRATADOS CON GRATA LUEGO SIKADUR SE COLOCARÁ UN REPELLO DE 3-4 mm con SIKATO 122 PLUS MEZCLADO CON SIKA LATES FINALMENTE ANTISOL | ML | 155 |  | 0
12 | ACERO CORRUGADO DE Ø½ DE TRANSFERENCIA DE CARGA | KG | 80 |  | 0
13 | RECONSTRUCCION DE PLACAS DE ANDENES INCLUIDAS LAS LOSETAS GUIA INCLUYE DEMOLICION Y RETIRO DE ESCOMBROS | M2 | 40 |  | 0
14 | RESTAURACCION REFACCION DE TEXTURA DE LOSAS CON PATOLOGIA DE EROSION MECANICA DE LAMINACION PERDIDA POR EROSION DE 3-4 mm INCLUYE MANO DE OBRA EQUIPO DE APLICACION Y PRODUCTOS: SIKAFLOOR 161, SIKAFLOOR; SIKAFLOOR 264; ARENA/CUARZO: DENSIFICADOR SILICATO DE LITIO Y MANO DE OBRA DE APLICACION DE PRODUCTOS PREVIAMENTE LA SUPERFICIE DE LA LOSAS SE SOMETERA A LIMPIEZA ABRASIVA CON DISCO DE CERDAS COLOCADA EN UNA PULIDORA | M2 | 30 |  | 0
15 | LIMPIEZA GENERAL INCLUYE LAVADA DE ANDENES CON HIDROLAVADORA TIPO INDUSTRIAL | GBL | 1 |  | 0
16 | SOLICITUD Y APROBACIÓN PMA Y PMT | GBL | 1 |  | 0
17 | SUMINISTRO Y COLOCACION DE IMPRIMACION CATIONICA DE ROMPIMIENTO LENTO CRR-1 RIEGO DE LIGA | M2 | 1584 |  | 0
18 | SUMINISTRO Y COLOCACION DE GEOTEXTIL PARA ADHERENCIA ENTRE LA LOSA DE PAVIMENTO Y CARPETA ASFALTICA INCLUYE TRASLAPOS | M2 | 1663 |  | 0
19 | REALCE DE CAMARAS TIPO RADIO DE 1.55m INCLUYE RENIVELACION LOSA +REALCE DE PELDAÑO DE TAPA PROMEDIO 5 CM +TAPA ADITIVOS DE ALTA RESISTENCIA sikatop 122 | UNID | 7 |  | 0
20 | MEZCLA ASFALTICA MDC-10 NORMA 450 INVIAS | M3 | 71 |  | 0
21 | RESTAURACION-Y RENIVELACION DE SUMIDEROS CARTERAS O MARCOS Y PELDANOS DE SELLOS Y REJILLAS | UNID | 6 |  | 0
22 | SELLAMIENTO DE FISURAS EN LAS LOSAS | Ml | 65 |  | 0
23 | RECONSTRUCCION DE SARDINELES DE 15cm×15cm ƒc=3000 psi | Ml | 40 |  | 0
24 | CAMPAMENTO BASICO EQUIPO MENOR | UNID (MESES) | 2 |  | 0
| SUBTOTAL 1 PROPUESTA COSTO DIRECTO |  |  |  | 0
| ADMINISTRACION | % |  |  | 0
| IMPREVISTOS | % |  |  | 0
| UTILIDAD | % |  |  | 0
| IVA 19% DE LA UTILIDAD |  | 19% |  | 0
| SUBTOTAL 2 PROPUESTA AIU+IVA |  |  |  | 0
| VALOR TOTAL DE LA PROPUESTA (COSTOS DIRECTOS + A.I.U. +IVA) |  |  |  | 0